## Hárok1
Názov a sídlo uchádzača: .............................................
Vymedzenie predmetu zákazky – minimálne technické parametre/navrhované parametre
Pre zákazku: Obstaranie prídavných zariadení k traktoru v obci Braväcovo
por.č. | Technický opis | parameter | ks | typové označenie ponúkaného zariadenia a tech. parametre
1. | Traktorový sypač interných materiálov solí (kompatibilný s kolesovým traktorom NEW HOLLAND TL 90 A) |  | 1
| Objem vlastnej násypky | min. 1000 l
| Šírka posypu | min. 2 metre
2. | Traktorový nosič kontajnerov (kompatibilný s kolesovým traktorom NEW HOLLAND TL 90 A) |  | 1
| Kapacita zdvihu | min. 8000 kg
| Ovládanie nosiča z kabíny traktoru | áno
| Výška háku | min. 1000 mm
3. | Kontajner |  | 1
| Napojiteľný na traktorový nosič | áno
| Objem | min. 4 m3
4. | Kontajner so sklopnými bočnicami |  | 1
| Napojiteľný na traktorový nosič | áno
| Objem | min. 4m 3